## Manhole Calculator
Manhole | CL | IL | Pipe Size | Pipe Material | Manhole Diameter (m) | Type
FMH11 | 100.74 | 94.095 | 0.225 | Clay | 1.2 | MANHOLE TYPE A
FMH12 | 100.99 | 93.909 | 0.225 | Clay | 1.2 | MANHOLE TYPE A
FMH13 | 100.51 | 93.582 | 0.225 | Clay | 1.2 | MANHOLE TYPE A
FMH14 | 99.94 | 93.192 | 0.225 | Clay | 1.2 | MANHOLE TYPE A
FMH15 | 99.56 | 92.975 | 0.225 | Clay | 1.2 | MANHOLE TYPE A
FMH16 | 99.02 | 92.419 | 0.225 | Clay | 1.2 | MANHOLE TYPE A
FMH17 | 98.69 | 92.113 | 0.3 | Clay | 1.2 | MANHOLE TYPE A
FMH18 | 98.279 | 91.773 | 0.3 | Clay | 1.2 | MANHOLE TYPE A
FMH19 | 97.783 | 91.334 | 0.3 | Clay | 1.2 | MANHOLE TYPE A
FMH20 | 97.55 | 91.163 | 0.3 | Clay | 1.2 | MANHOLE TYPE A
FMH21 | 97.11 | 90.794 | 0.3 | Clay | 1.2 | MANHOLE TYPE A
FMH22 | 97.61 | 90.259 | 0.3 | Clay | 1.2 | MANHOLE TYPE A
FMH23 | 95.89 | 89.429 | 0.3 | Clay | 1.2 | MANHOLE TYPE A

## Pipe Calculator
Run | Distance | Pipe Size | CL | IL | Material

## Easi Base
Manhole | CL | IL | Pipe Size | Pipe Material | Manhole Diameter (m) | Type